## wineo Windmöller
wineo / Windmöller
Name | GTIN | HAN | Benutzungsintensität | Bewertungsgruppe Rutschgefahr | Dekor | Farbton | Feucht- / Nassraum | Oberfläche | Werkstoff | Breite (mm) | Länge (mm) | Aufladungsspannung im Begehversuch | Befestigung | Brandverhalten | Chemische Beständigkeit | Farbechtheit | Gesamtdicke Belag (mm) | Gewicht (kg/m²) | Resteindruck (mm) | Wärmedurchlasswiderstand (m²*K/W) | Trittschallminderung (dB) | Paneeldesign | Bilder
Windmöller wineo 1500 graphic XL Bodenbelag |  |  | Klasse 23, Klasse 34, Klasse 43 | R 9 | Fantasie | beige, grau | geeignet für Feuchtraum | strukturiert | Polyurethan (PUR) | 500,00 | 1.000,00 | max. 2 kV (antistatisch) | kleben | Cfl-s1 | chemikalienbeständig gem. Herstellerangabe, fleckbeständig | lichtecht | 2,50 | 3,54 | 0,10 | 0,01 | 8 | Fliesenformat | https://cdn.ais-online.de/m2/88/8872488/images/04/48553804px3500x2475.jpg https://cdn.ais-online.de/m2/88/8872488/images/64/48554164px3500x2475.jpg https://cdn.ais-online.de/m2/88/8872488/images/36/48553936px3500x2475.jpg https://cdn.ais-online.de/m2/88/8872488/images/70/48554070px3500x2475.jpg https://cdn.ais-online.de/m2/88/8872488/images/66/48554166px3500x2475.jpg https://cdn.ais-online.de/m2/88/8872488/images/44/48554144px3500x2475.jpg https://cdn.ais-online.de/m2/88/8872488/images/20/48554020px3500x2475.jpg https://cdn.ais-online.de/m2/88/8872488/images/14/48553814px3500x2475.jpg https://cdn.ais-online.de/m2/88/8872488/images/26/48554026px3500x2475.jpg https://cdn.ais-online.de/m2/88/8872488/images/48/48553848px3500x2475.jpg https://cdn.ais-online.de/m2/88/8872488/images/32/48553932px3500x2475.jpg https://cdn.ais-online.de/m2/88/8872488/images/26/48553926px3500x2475.jpg
Fractal Dark ¦ PL wineo 1500 graphic XL (25) | 4017268015604 | PL15600GXL | Klasse 23, Klasse 34, Klasse 43 | R 9 | Fantasie | beige, grau | geeignet für Feuchtraum | strukturiert | Polyurethan (PUR) | 500,00 | 1.000,00 | max. 2 kV (antistatisch) | kleben | Cfl-s1 | chemikalienbeständig gem. Herstellerangabe, fleckbeständig | lichtecht | 2,50 | 3,54 | 0,10 | 0,01 | 8 | Fliesenformat | https://cdn.ais-online.de/m2/88/8872488/images/44/48554144px3500x2475.jpg https://cdn.ais-online.de/m2/88/8872488/images/26/48553926px3500x2475.jpg
Fractal Ecru ¦ PL wineo 1500 graphic XL (25) | 4017268015611 | PL15601GXL | Klasse 23, Klasse 34, Klasse 43 | R 9 | Fantasie | beige, grau | geeignet für Feuchtraum | strukturiert | Polyurethan (PUR) | 500,00 | 1.000,00 | max. 2 kV (antistatisch) | kleben | Cfl-s1 | chemikalienbeständig gem. Herstellerangabe, fleckbeständig | lichtecht | 2,50 | 3,54 | 0,10 | 0,01 | 8 | Fliesenformat | https://cdn.ais-online.de/m2/88/8872488/images/66/48554166px3500x2475.jpg https://cdn.ais-online.de/m2/88/8872488/images/32/48553932px3500x2475.jpg
Fractal Grey ¦ PL wineo 1500 graphic XL (25) | 4017268015628 | PL15602GXL | Klasse 23, Klasse 34, Klasse 43 | R 9 | Fantasie | beige, grau | geeignet für Feuchtraum | strukturiert | Polyurethan (PUR) | 500,00 | 1.000,00 | max. 2 kV (antistatisch) | kleben | Cfl-s1 | chemikalienbeständig gem. Herstellerangabe, fleckbeständig | lichtecht | 2,50 | 3,54 | 0,10 | 0,01 | 8 | Fliesenformat | https://cdn.ais-online.de/m2/88/8872488/images/70/48554070px3500x2475.jpg https://cdn.ais-online.de/m2/88/8872488/images/48/48553848px3500x2475.jpg
Fractal Light ¦ PL wineo 1500 graphic XL (25) | 4017268015635 | PL15603GXL | Klasse 23, Klasse 34, Klasse 43 | R 9 | Fantasie | beige, grau | geeignet für Feuchtraum | strukturiert | Polyurethan (PUR) | 500,00 | 1.000,00 | max. 2 kV (antistatisch) | kleben | Cfl-s1 | chemikalienbeständig gem. Herstellerangabe, fleckbeständig | lichtecht | 2,50 | 3,54 | 0,10 | 0,01 | 8 | Fliesenformat | https://cdn.ais-online.de/m2/88/8872488/images/04/48553804px3500x2475.jpg https://cdn.ais-online.de/m2/88/8872488/images/20/48554020px3500x2475.jpg
Fractal Opus ¦ PL wineo 1500 graphic XL (25) | 4017268018025 | PL15604GXL | Klasse 23, Klasse 34, Klasse 43 | R 9 | Fantasie | beige, grau | geeignet für Feuchtraum | strukturiert | Polyurethan (PUR) | 500,00 | 1.000,00 | max. 2 kV (antistatisch) | kleben | Cfl-s1 | chemikalienbeständig gem. Herstellerangabe, fleckbeständig | lichtecht | 2,50 | 3,54 | 0,10 | 0,01 | 8 | Fliesenformat | https://cdn.ais-online.de/m2/88/8872488/images/36/48553936px3500x2475.jpg https://cdn.ais-online.de/m2/88/8872488/images/26/48554026px3500x2475.jpg
Fractal Wave ¦ PL wineo 1500 graphic XL (25) | 4017268018032 | PL15605GXL | Klasse 23, Klasse 34, Klasse 43 | R 9 | Fantasie | beige, grau | geeignet für Feuchtraum | strukturiert | Polyurethan (PUR) | 500,00 | 1.000,00 | max. 2 kV (antistatisch) | kleben | Cfl-s1 | chemikalienbeständig gem. Herstellerangabe, fleckbeständig | lichtecht | 2,50 | 3,54 | 0,10 | 0,01 | 8 | Fliesenformat | https://cdn.ais-online.de/m2/88/8872488/images/64/48554164px3500x2475.jpg https://cdn.ais-online.de/m2/88/8872488/images/14/48553814px3500x2475.jpg
powered by Heinze