## WSM - Walter Solbach Metallbau
WSM - Walter Solbach Metallbau
Name | Dachform | Farbton | Montageart | Oberfläche | Verglasung | Werkstoff | Breite (mm) | Höhe (mm) | Tiefe (mm) | Dacheindeckung | Fläche (m²) | Gewicht (kg) | Schneelast (kN/m²) | Lichte Breite (mm) | Glaseinfassung (mm) | Lichte Höhe (mm) | Lichte Tiefe (mm) | Überpflasterung | Windlastzone | Bilder
Einkaufswagenüberdachung TrolleyShelter T4 | Flachdach | grau | Bodenmontage | farbbeschichtet, feuerverzinkt | Einscheibensicherheitsglas ESG | Stahl | 4.680,00 | 2.710,00 | 8.960,00 | Verbundsicherheitsglas (VSG) | 37,40 | 4.400,00 | 2,10 | 4280 | Glasleisten | 2310 | 8760 | Ja | Zone 1 bis 2 | https://cdn.ais-online.de/m2/51/63551/images/46/48151846px4800x3200.jpg https://cdn.ais-online.de/m2/51/63551/images/13/48162213px4800x3200.jpg https://cdn.ais-online.de/m2/51/63551/images/15/48162215px4800x3200.jpg https://cdn.ais-online.de/m2/51/63551/images/95/48162295px4800x3200.jpg https://cdn.ais-online.de/m2/51/63551/images/05/48162305px4800x3200.jpg https://cdn.ais-online.de/m2/51/63551/images/37/48162337px4800x3200.jpg https://cdn.ais-online.de/m2/51/63551/images/91/48162391px4800x3200.jpg
powered by Heinze