## WSM - Walter Solbach Metallbau
WSM - Walter Solbach Metallbau
Name | Dachform | Farbton | Montageart | Oberfläche | Verglasung | Werkstoff | Breite (mm) | Höhe (mm) | Tiefe (mm) | Anzahl Seitenteile | Durchmesser Rohr (mm) | Fläche (m²) | Schneelast (kN/m²) | Rückwandkonfiguration | Fassungsvermögen - Europaletten (EPAL) | Fassungsvermögen - Fahrräder | Fassungsvermögen - Müllcontainer (1100l nebe Falseander) | Fassungsvermögen - Mülltonnen (120l nebe Falseander) | Entwässerung | Lichte Höhe (mm) | Überpflasterung | Bilder
Überdachung Bamberg B 1/04 als Bausatz | Bogendach | silber | Bodenmontage | feuerverzinkt | Acrylglas | Stahl | 4.130,00 | 2.290,00 | 2.100,00 | 1 | 50,00 | 8,70 | 0,85 | 1-feldrig | 6 | 10 | 2 | 8 | Frei abtropfend | 2200 | Nein | https://cdn.ais-online.de/m2/51/63551/images/12/48162912px4800x3200.jpg https://cdn.ais-online.de/m2/51/63551/images/47/48162247px4800x3200.jpg https://cdn.ais-online.de/m2/51/63551/images/53/48162253px4800x3200.jpg https://cdn.ais-online.de/m2/51/63551/images/11/48162311px4800x3200.jpg https://cdn.ais-online.de/m2/51/63551/images/55/48162355px4800x3200.jpg
powered by Heinze