## WSM - Walter Solbach Metallbau
WSM - Walter Solbach Metallbau
Name | Dachform | Farbton | Montageart | Oberfläche | Verglasung | Werkstoff | Breite (mm) | Höhe (mm) | Tiefe (mm) | Anzahl Seitenteile | Dacheindeckung | Durchmesser Rohr (mm) | Fläche (m²) | Gewicht (kg) | Schneelast (kN/m²) | Fassungsvermögen - Europaletten (EPAL) | Fassungsvermögen - Müllcontainer (1100l nebe Falseander) | Fassungsvermögen - Mülltonnen (120l nebe Falseander) | Fassungsvermögen - Personen (1 8 m Abstand) | Dachblenderhöhe (mm) | Anzahl an Wandelementen | Lichte Breite (mm) | Entwässerung | Lichte Höhe (mm) | Lichte Tiefe (mm) | Überpflasterung | Bilder
Überdachung Jena RAL 9002 als Bausatz | Flachdach | hellgrau | Bodenmontage | farbbeschichtet, feuerverzinkt | Polycarbonat (PC) | Stahl | 1.720,00 | 2.360,00 | 1.580,00 | 1 | Trapezblech | 60,00 | 2,10 | 208,00 | 0,85 | 1 | 1 | 2 | 1 | 150 | 2 | 1425 | Frei abtropfend | 2200 | 1485 | Nein | https://cdn.ais-online.de/m2/51/63551/images/96/48162996px4800x3200.jpg https://cdn.ais-online.de/m2/51/63551/images/43/48162243px4800x3200.jpg https://cdn.ais-online.de/m2/51/63551/images/81/48162281px4800x3200.jpg https://cdn.ais-online.de/m2/51/63551/images/87/48162287px4800x3200.jpg https://cdn.ais-online.de/m2/51/63551/images/89/48162289px4800x3200.jpg https://cdn.ais-online.de/m2/51/63551/images/49/48162349px4800x3200.jpg https://cdn.ais-online.de/m2/51/63551/images/93/48162393px4800x3200.jpg
powered by Heinze