## WSM - Walter Solbach Metallbau
WSM - Walter Solbach Metallbau
Name | Dachform | Farbton | Montageart | Oberfläche | Verglasung | Werkstoff | Breite (mm) | Höhe (mm) | Tiefe (mm) | Anzahl Seitenteile | Dacheindeckung | Durchmesser Rohr (mm) | Fläche (m²) | Gewicht (kg) | Schneelast (kN/m²) | Rückwandkonfiguration | Fassungsvermögen - Europaletten (EPAL) | Fassungsvermögen - Müllcontainer (1100l nebe Falseander) | Fassungsvermögen - Mülltonnen (120l nebe Falseander) | Fassungsvermögen - Personen (1 8 m Abstand) | Lichte Breite (mm) | Entwässerung | Glaseinfassung (mm) | Lichte Höhe (mm) | Lichte Tiefe (mm) | Überpflasterung | Wandkonfiguration | Windlastzone | Bilder
Überdachung Köln K4 e/a als Bausatz | Flachdach | anthrazit | Bodenmontage | farbbeschichtet, feuerverzinkt | Einscheibensicherheitsglas ESG | Stahl | 4.195,00 | 2.510,00 | 2.165,00 | 1 | Trapezblech | 60,00 | 8,50 | 966,00 | 1,45 | 4-feldrig | 6 | 2 | 8 | 5 | 4075 | Über Wasserspeier | Aluminium Glashalter | 2360 | 2105 | Nein | e/a | Zone 1 bis 2 | https://cdn.ais-online.de/m2/51/63551/images/18/48162818px4800x3200.jpg https://cdn.ais-online.de/m2/51/63551/images/91/48162291px4800x3200.jpg https://cdn.ais-online.de/m2/51/63551/images/21/48162321px4800x3200.jpg https://cdn.ais-online.de/m2/51/63551/images/29/48162329px4800x3200.jpg https://cdn.ais-online.de/m2/51/63551/images/59/48162359px4800x3200.jpg
powered by Heinze