## WSM - Walter Solbach Metallbau
WSM - Walter Solbach Metallbau
Name | Dachform | Farbton | Montageart | Oberfläche | Werkstoff | Breite (mm) | Höhe (mm) | Tiefe (mm) | Anzahl Seitenteile | Dacheindeckung | Durchmesser Rohr (mm) | Fläche (m²) | Gewicht (kg) | Schneelast (kN/m²) | Fassungsvermögen - Europaletten (EPAL) | Fassungsvermögen - Müllcontainer (1100l nebe Falseander) | Fassungsvermögen - Mülltonnen (120l nebe Falseander) | Dachblenderhöhe (mm) | Lichte Breite (mm) | Lichte Höhe (mm) | Lichte Tiefe (mm) | Überpflasterung | Bilder
Überdachung Leipzig L10 als Bausatz | Flachdach | silber | Bodenmontage | feuerverzinkt | Stahl | 2.250,00 | 2.360,00 | 2.200,00 | 1 | Trapezblech | 60,00 | 4,40 | 176,00 | 0,75 | 2 | 1 | 4 | 150 | 2190 | 2175 | 2040 | Nein | https://cdn.ais-online.de/m2/51/63551/images/70/48162870px4800x3200.jpg https://cdn.ais-online.de/m2/51/63551/images/19/48162219px4800x3200.jpg https://cdn.ais-online.de/m2/51/63551/images/63/48162263px4800x3200.jpg https://cdn.ais-online.de/m2/51/63551/images/23/48162323px4800x3200.jpg https://cdn.ais-online.de/m2/51/63551/images/87/48162387px4800x3200.jpg
powered by Heinze