## WSM - Walter Solbach Metallbau
WSM - Walter Solbach Metallbau
Name | Dachform | Farbton | Montageart | Oberfläche | Werkstoff | Breite (mm) | Höhe (mm) | Tiefe (mm) | Anzahl Seitenteile | Dacheindeckung | Durchgangsbreite (mm) | Durchmesser Rohr (mm) | Fläche (m²) | Schneelast (kN/m²) | Rückwandkonfiguration | Fassungsvermögen - Europaletten (EPAL) | Fassungsvermögen - Müllcontainer (1100l nebe Falseander) | Fassungsvermögen - Mülltonnen (120l nebe Falseander) | Fassungsvermögen - Personen (1 8 m Abstand) | Dachblenderhöhe (mm) | Dachbreite (mm) | Anzahl an Wandelementen | Lichte Breite (mm) | Entwässerung | Glaseinfassung (mm) | Lichte Höhe (mm) | Überpflasterung | Windlastzone | Bilder
Überdachung Passau P22 als Bausatz | Pultdach | anthrazit | Bodenmontage | farbbeschichtet, feuerverzinkt | Stahl | 3.100,00 | 2.445,00 | 4.420,00 | 2 | Verbundsicherheitsglas (VSG) | 2.900,00 | 100,00 | 8,90 | 1,90 | 2-feldrig | 6 | 2 | 5 | 5 | 100 | 3850 | 4 | 2900 | Über Wasserspeier | Aluminium Glashalter | 2200 | Nein | Zone 1 bis 3 | https://cdn.ais-online.de/m2/51/63551/images/72/48162872px4800x3200.jpg https://cdn.ais-online.de/m2/51/63551/images/73/48162273px4800x3200.jpg https://cdn.ais-online.de/m2/51/63551/images/07/48162307px4800x3200.jpg https://cdn.ais-online.de/m2/51/63551/images/13/48162313px4800x3200.jpg https://cdn.ais-online.de/m2/51/63551/images/39/48162339px4800x3200.jpg https://cdn.ais-online.de/m2/51/63551/images/57/48162357px4800x3200.jpg
powered by Heinze