## WSM - Walter Solbach Metallbau
WSM - Walter Solbach Metallbau
Name | Dachform | Farbton | Montageart | Oberfläche | Werkstoff | Breite (mm) | Höhe (mm) | Tiefe (mm) | Anzahl Seitenteile | Dacheindeckung | Durchmesser Rohr (mm) | Fläche (m²) | Gewicht (kg) | Schneelast (kN/m²) | Fassungsvermögen - Europaletten (EPAL) | Fassungsvermögen - Müllcontainer (1100l nebe Falseander) | Fassungsvermögen - Mülltonnen (120l nebe Falseander) | Fassungsvermögen - Personen (1 8 m Abstand) | Lichte Breite (mm) | Entwässerung | Lichte Höhe (mm) | Lichte Tiefe (mm) | Überpflasterung | Windlastzone | Bilder
Überdachung Regensburg 640 als Bausatz | Zeltdach | anthrazit | Bodenmontage | farbbeschichtet, feuerverzinkt | Stahl | 3.950,00 | 3.046,00 | 3.450,00 | 1 | Polycarbonat | 159,00 | 13,60 | 450,00 | 1,90 | 12 | 2 | 7 | 9 | 3950 | Frei abtropfend | 2306 | 3450 | Nein | Zone 1 bis 3 | https://cdn.ais-online.de/m2/51/63551/images/96/48163196px4800x3200.jpg https://cdn.ais-online.de/m2/51/63551/images/51/48162251px4800x3200.jpg https://cdn.ais-online.de/m2/51/63551/images/65/48162265px4800x3200.jpg https://cdn.ais-online.de/m2/51/63551/images/97/48162297px4800x3200.jpg https://cdn.ais-online.de/m2/51/63551/images/33/48162333px4800x3200.jpg
powered by Heinze