## WSM - Walter Solbach Metallbau
WSM - Walter Solbach Metallbau
Name | Dachform | Farbton | Montageart | Oberfläche | Werkstoff | Breite (mm) | Höhe (mm) | Tiefe (mm) | Anzahl Seitenteile | Dacheindeckung | Durchmesser Rohr (mm) | Fläche (m²) | Gewicht (kg) | Schneelast (kN/m²) | Fassungsvermögen - Europaletten (EPAL) | Fassungsvermögen - Müllcontainer (1100l nebe Falseander) | Fassungsvermögen - Mülltonnen (120l nebe Falseander) | Lichte Breite (mm) | Lichte Höhe (mm) | Lichte Tiefe (mm) | Überpflasterung | Bilder
Überdachung Siegen S17 als Bausatz | Pultdach | silber | Bodenmontage | feuerverzinkt | Stahl | 2.975,00 | 2.250,00 | 2.330,00 | 1 | Trapezblech | 50,00 | 6,40 | 212,00 | 0,75 | 4 | 2 | 5 | 2925 | 2000 | 2200 | Nein | https://cdn.ais-online.de/m2/51/63551/images/80/48162780px4800x3200.jpg https://cdn.ais-online.de/m2/51/63551/images/33/48162233px4800x3200.jpg https://cdn.ais-online.de/m2/51/63551/images/37/48162237px4800x3200.jpg https://cdn.ais-online.de/m2/51/63551/images/39/48162239px4800x3200.jpg https://cdn.ais-online.de/m2/51/63551/images/49/48162249px4800x3200.jpg
powered by Heinze