## WSM - Walter Solbach Metallbau
WSM - Walter Solbach Metallbau
Name | Dachform | Farbton | Montageart | Oberfläche | Werkstoff | Breite (mm) | Höhe (mm) | Tiefe (mm) | Anzahl Seitenteile | Dacheindeckung | Durchmesser Rohr (mm) | Fläche (m²) | Gewicht (kg) | Schneelast (kN/m²) | Fassungsvermögen - Fahrräder | Lichte Breite (mm) | Lichte Höhe (mm) | Lichte Tiefe (mm) | Überpflasterung | Bilder
Überdachung Siegen S522 als Bausatz | Pultdach | silber | Bodenmontage | feuerverzinkt | Edelstahl | 4.300,00 | 2.150,00 | 2.540,00 | 2 | Trapezblech | 50,00 | 10,80 | 370,00 | 0,65 | 14 | 4250 | 2100 | 2540 | Nein | https://cdn.ais-online.de/m2/51/63551/images/11/48151811px4800x3200.jpg https://cdn.ais-online.de/m2/51/63551/images/59/48162259px4800x3200.jpg https://cdn.ais-online.de/m2/51/63551/images/35/48162335px4800x3200.jpg https://cdn.ais-online.de/m2/51/63551/images/67/48162367px4800x3200.jpg https://cdn.ais-online.de/m2/51/63551/images/73/48162373px4800x3200.jpg https://cdn.ais-online.de/m2/51/63551/images/77/48162377px4800x3200.jpg
powered by Heinze