## WSM - Walter Solbach Metallbau
WSM - Walter Solbach Metallbau
Name | Dachform | Farbton | Montageart | Oberfläche | Werkstoff | Breite (mm) | Höhe (mm) | Tiefe (mm) | Anzahl Seitenteile | Dacheindeckung | Durchmesser Rohr (mm) | Fläche (m²) | Gewicht (kg) | Schneelast (kN/m²) | Fassungsvermögen - Europaletten (EPAL) | Fassungsvermögen - Müllcontainer (1100l nebe Falseander) | Fassungsvermögen - Mülltonnen (120l nebe Falseander) | Dachblenderhöhe (mm) | Lichte Breite (mm) | Lichte Höhe (mm) | Lichte Tiefe (mm) | Überpflasterung | Bilder
Überdachungssystem Materialüberdachung Leipzig | Flachdach | hellgrau, silber | Bodenmontage | farbbeschichtet, feuerverzinkt | Stahl | 2.250,00 - 4.300,00 | 2.360,00 | 2.200,00 - 4.400,00 | 1, 2 | Trapezblech | 60,00 | 4,40 - 18,60 | 150,00 - 428,00 | 0,75 | 2, 4, 6, 10, 15 | 1, 2, 3 | 4, 5, 8 | 150 | 2190, 2810, 4240 | 2175 | 2040, 4340, 4400 | Nein | https://cdn.ais-online.de/m2/51/63551/images/05/48162705px4800x3200.jpg https://cdn.ais-online.de/m2/51/63551/images/16/48163116px4800x3200.jpg https://cdn.ais-online.de/m2/51/63551/images/90/48163090px4800x3200.jpg https://cdn.ais-online.de/m2/51/63551/images/18/48163018px4800x3200.jpg https://cdn.ais-online.de/m2/51/63551/images/64/48162864px4800x3200.jpg https://cdn.ais-online.de/m2/51/63551/images/70/48163170px4800x3200.jpg https://cdn.ais-online.de/m2/51/63551/images/70/48162870px4800x3200.jpg https://cdn.ais-online.de/m2/51/63551/images/20/48163220px4800x3200.jpg https://cdn.ais-online.de/m2/51/63551/images/96/48162796px4800x3200.jpg https://cdn.ais-online.de/m2/51/63551/images/72/48162772px4800x3200.jpg https://cdn.ais-online.de/m2/51/63551/images/72/48163172px4800x3200.jpg https://cdn.ais-online.de/m2/51/63551/images/50/48162950px4800x3200.jpg https://cdn.ais-online.de/m2/51/63551/images/22/48163122px4800x3200.jpg https://cdn.ais-online.de/m2/51/63551/images/58/48162958px4800x3200.jpg https://cdn.ais-online.de/m2/51/63551/images/38/48162838px4800x3200.jpg https://cdn.ais-online.de/m2/51/63551/images/10/48163010px4800x3200.jpg https://cdn.ais-online.de/m2/51/63551/images/92/48162992px4800x3200.jpg https://cdn.ais-online.de/m2/51/63551/images/19/48162219px4800x3200.jpg https://cdn.ais-online.de/m2/51/63551/images/63/48162263px4800x3200.jpg https://cdn.ais-online.de/m2/51/63551/images/23/48162323px4800x3200.jpg https://cdn.ais-online.de/m2/51/63551/images/87/48162387px4800x3200.jpg
Überdachung Leipzig L10 als Bausatz | Flachdach | hellgrau, silber | Bodenmontage | farbbeschichtet, feuerverzinkt | Stahl | 2.250,00 - 4.300,00 | 2.360,00 | 2.200,00 - 4.400,00 | 1, 2 | Trapezblech | 60,00 | 4,40 - 18,60 | 150,00 - 428,00 | 0,75 | 2, 4, 6, 10, 15 | 1, 2, 3 | 4, 5, 8 | 150 | 2190, 2810, 4240 | 2175 | 2040, 4340, 4400 | Nein | https://cdn.ais-online.de/m2/51/63551/images/70/48162870px4800x3200.jpg https://cdn.ais-online.de/m2/51/63551/images/19/48162219px4800x3200.jpg https://cdn.ais-online.de/m2/51/63551/images/63/48162263px4800x3200.jpg https://cdn.ais-online.de/m2/51/63551/images/23/48162323px4800x3200.jpg https://cdn.ais-online.de/m2/51/63551/images/87/48162387px4800x3200.jpg
Überdachung Leipzig L10 RAL 9002 als Bausatz | Flachdach | hellgrau, silber | Bodenmontage | farbbeschichtet, feuerverzinkt | Stahl | 2.250,00 - 4.300,00 | 2.360,00 | 2.200,00 - 4.400,00 | 1, 2 | Trapezblech | 60,00 | 4,40 - 18,60 | 150,00 - 428,00 | 0,75 | 2, 4, 6, 10, 15 | 1, 2, 3 | 4, 5, 8 | 150 | 2190, 2810, 4240 | 2175 | 2040, 4340, 4400 | Nein | https://cdn.ais-online.de/m2/51/63551/images/10/48163010px4800x3200.jpg https://cdn.ais-online.de/m2/51/63551/images/19/48162219px4800x3200.jpg https://cdn.ais-online.de/m2/51/63551/images/63/48162263px4800x3200.jpg https://cdn.ais-online.de/m2/51/63551/images/23/48162323px4800x3200.jpg https://cdn.ais-online.de/m2/51/63551/images/87/48162387px4800x3200.jpg
Überdachung Leipzig L12 als Bausatz | Flachdach | hellgrau, silber | Bodenmontage | farbbeschichtet, feuerverzinkt | Stahl | 2.250,00 - 4.300,00 | 2.360,00 | 2.200,00 - 4.400,00 | 1, 2 | Trapezblech | 60,00 | 4,40 - 18,60 | 150,00 - 428,00 | 0,75 | 2, 4, 6, 10, 15 | 1, 2, 3 | 4, 5, 8 | 150 | 2190, 2810, 4240 | 2175 | 2040, 4340, 4400 | Nein | https://cdn.ais-online.de/m2/51/63551/images/72/48163172px4800x3200.jpg https://cdn.ais-online.de/m2/51/63551/images/19/48162219px4800x3200.jpg https://cdn.ais-online.de/m2/51/63551/images/63/48162263px4800x3200.jpg https://cdn.ais-online.de/m2/51/63551/images/23/48162323px4800x3200.jpg https://cdn.ais-online.de/m2/51/63551/images/87/48162387px4800x3200.jpg
Überdachung Leipzig L12 RAL 9002 als Bausatz | Flachdach | hellgrau, silber | Bodenmontage | farbbeschichtet, feuerverzinkt | Stahl | 2.250,00 - 4.300,00 | 2.360,00 | 2.200,00 - 4.400,00 | 1, 2 | Trapezblech | 60,00 | 4,40 - 18,60 | 150,00 - 428,00 | 0,75 | 2, 4, 6, 10, 15 | 1, 2, 3 | 4, 5, 8 | 150 | 2190, 2810, 4240 | 2175 | 2040, 4340, 4400 | Nein | https://cdn.ais-online.de/m2/51/63551/images/58/48162958px4800x3200.jpg https://cdn.ais-online.de/m2/51/63551/images/19/48162219px4800x3200.jpg https://cdn.ais-online.de/m2/51/63551/images/63/48162263px4800x3200.jpg https://cdn.ais-online.de/m2/51/63551/images/23/48162323px4800x3200.jpg https://cdn.ais-online.de/m2/51/63551/images/87/48162387px4800x3200.jpg
Überdachung Leipzig L14 als Bausatz | Flachdach | hellgrau, silber | Bodenmontage | farbbeschichtet, feuerverzinkt | Stahl | 2.250,00 - 4.300,00 | 2.360,00 | 2.200,00 - 4.400,00 | 1, 2 | Trapezblech | 60,00 | 4,40 - 18,60 | 150,00 - 428,00 | 0,75 | 2, 4, 6, 10, 15 | 1, 2, 3 | 4, 5, 8 | 150 | 2190, 2810, 4240 | 2175 | 2040, 4340, 4400 | Nein | https://cdn.ais-online.de/m2/51/63551/images/64/48162864px4800x3200.jpg https://cdn.ais-online.de/m2/51/63551/images/19/48162219px4800x3200.jpg https://cdn.ais-online.de/m2/51/63551/images/63/48162263px4800x3200.jpg https://cdn.ais-online.de/m2/51/63551/images/23/48162323px4800x3200.jpg https://cdn.ais-online.de/m2/51/63551/images/87/48162387px4800x3200.jpg
Überdachung Leipzig L14 RAL 9002 als Bausatz | Flachdach | hellgrau, silber | Bodenmontage | farbbeschichtet, feuerverzinkt | Stahl | 2.250,00 - 4.300,00 | 2.360,00 | 2.200,00 - 4.400,00 | 1, 2 | Trapezblech | 60,00 | 4,40 - 18,60 | 150,00 - 428,00 | 0,75 | 2, 4, 6, 10, 15 | 1, 2, 3 | 4, 5, 8 | 150 | 2190, 2810, 4240 | 2175 | 2040, 4340, 4400 | Nein | https://cdn.ais-online.de/m2/51/63551/images/92/48162992px4800x3200.jpg https://cdn.ais-online.de/m2/51/63551/images/19/48162219px4800x3200.jpg https://cdn.ais-online.de/m2/51/63551/images/63/48162263px4800x3200.jpg https://cdn.ais-online.de/m2/51/63551/images/23/48162323px4800x3200.jpg https://cdn.ais-online.de/m2/51/63551/images/87/48162387px4800x3200.jpg
Überdachung Leipzig L15 als Bausatz | Flachdach | hellgrau, silber | Bodenmontage | farbbeschichtet, feuerverzinkt | Stahl | 2.250,00 - 4.300,00 | 2.360,00 | 2.200,00 - 4.400,00 | 1, 2 | Trapezblech | 60,00 | 4,40 - 18,60 | 150,00 - 428,00 | 0,75 | 2, 4, 6, 10, 15 | 1, 2, 3 | 4, 5, 8 | 150 | 2190, 2810, 4240 | 2175 | 2040, 4340, 4400 | Nein | https://cdn.ais-online.de/m2/51/63551/images/20/48163220px4800x3200.jpg https://cdn.ais-online.de/m2/51/63551/images/19/48162219px4800x3200.jpg https://cdn.ais-online.de/m2/51/63551/images/63/48162263px4800x3200.jpg https://cdn.ais-online.de/m2/51/63551/images/23/48162323px4800x3200.jpg https://cdn.ais-online.de/m2/51/63551/images/87/48162387px4800x3200.jpg
Überdachung Leipzig L15 RAL 9002 als Bausatz | Flachdach | hellgrau, silber | Bodenmontage | farbbeschichtet, feuerverzinkt | Stahl | 2.250,00 - 4.300,00 | 2.360,00 | 2.200,00 - 4.400,00 | 1, 2 | Trapezblech | 60,00 | 4,40 - 18,60 | 150,00 - 428,00 | 0,75 | 2, 4, 6, 10, 15 | 1, 2, 3 | 4, 5, 8 | 150 | 2190, 2810, 4240 | 2175 | 2040, 4340, 4400 | Nein | https://cdn.ais-online.de/m2/51/63551/images/72/48162772px4800x3200.jpg https://cdn.ais-online.de/m2/51/63551/images/19/48162219px4800x3200.jpg https://cdn.ais-online.de/m2/51/63551/images/63/48162263px4800x3200.jpg https://cdn.ais-online.de/m2/51/63551/images/23/48162323px4800x3200.jpg https://cdn.ais-online.de/m2/51/63551/images/87/48162387px4800x3200.jpg
Überdachung Leipzig L40 als Bausatz | Flachdach | hellgrau, silber | Bodenmontage | farbbeschichtet, feuerverzinkt | Stahl | 2.250,00 - 4.300,00 | 2.360,00 | 2.200,00 - 4.400,00 | 1, 2 | Trapezblech | 60,00 | 4,40 - 18,60 | 150,00 - 428,00 | 0,75 | 2, 4, 6, 10, 15 | 1, 2, 3 | 4, 5, 8 | 150 | 2190, 2810, 4240 | 2175 | 2040, 4340, 4400 | Nein | https://cdn.ais-online.de/m2/51/63551/images/16/48163116px4800x3200.jpg https://cdn.ais-online.de/m2/51/63551/images/19/48162219px4800x3200.jpg https://cdn.ais-online.de/m2/51/63551/images/63/48162263px4800x3200.jpg https://cdn.ais-online.de/m2/51/63551/images/23/48162323px4800x3200.jpg https://cdn.ais-online.de/m2/51/63551/images/87/48162387px4800x3200.jpg
Überdachung Leipzig L40 RAL 9002 als Bausatz | Flachdach | hellgrau, silber | Bodenmontage | farbbeschichtet, feuerverzinkt | Stahl | 2.250,00 - 4.300,00 | 2.360,00 | 2.200,00 - 4.400,00 | 1, 2 | Trapezblech | 60,00 | 4,40 - 18,60 | 150,00 - 428,00 | 0,75 | 2, 4, 6, 10, 15 | 1, 2, 3 | 4, 5, 8 | 150 | 2190, 2810, 4240 | 2175 | 2040, 4340, 4400 | Nein | https://cdn.ais-online.de/m2/51/63551/images/38/48162838px4800x3200.jpg https://cdn.ais-online.de/m2/51/63551/images/19/48162219px4800x3200.jpg https://cdn.ais-online.de/m2/51/63551/images/63/48162263px4800x3200.jpg https://cdn.ais-online.de/m2/51/63551/images/23/48162323px4800x3200.jpg https://cdn.ais-online.de/m2/51/63551/images/87/48162387px4800x3200.jpg
Überdachung Leipzig L42 als Bausatz | Flachdach | hellgrau, silber | Bodenmontage | farbbeschichtet, feuerverzinkt | Stahl | 2.250,00 - 4.300,00 | 2.360,00 | 2.200,00 - 4.400,00 | 1, 2 | Trapezblech | 60,00 | 4,40 - 18,60 | 150,00 - 428,00 | 0,75 | 2, 4, 6, 10, 15 | 1, 2, 3 | 4, 5, 8 | 150 | 2190, 2810, 4240 | 2175 | 2040, 4340, 4400 | Nein | https://cdn.ais-online.de/m2/51/63551/images/18/48163018px4800x3200.jpg https://cdn.ais-online.de/m2/51/63551/images/19/48162219px4800x3200.jpg https://cdn.ais-online.de/m2/51/63551/images/63/48162263px4800x3200.jpg https://cdn.ais-online.de/m2/51/63551/images/23/48162323px4800x3200.jpg https://cdn.ais-online.de/m2/51/63551/images/87/48162387px4800x3200.jpg
Überdachung Leipzig L42 RAL 9002 als Bausatz | Flachdach | hellgrau, silber | Bodenmontage | farbbeschichtet, feuerverzinkt | Stahl | 2.250,00 - 4.300,00 | 2.360,00 | 2.200,00 - 4.400,00 | 1, 2 | Trapezblech | 60,00 | 4,40 - 18,60 | 150,00 - 428,00 | 0,75 | 2, 4, 6, 10, 15 | 1, 2, 3 | 4, 5, 8 | 150 | 2190, 2810, 4240 | 2175 | 2040, 4340, 4400 | Nein | https://cdn.ais-online.de/m2/51/63551/images/96/48162796px4800x3200.jpg https://cdn.ais-online.de/m2/51/63551/images/19/48162219px4800x3200.jpg https://cdn.ais-online.de/m2/51/63551/images/63/48162263px4800x3200.jpg https://cdn.ais-online.de/m2/51/63551/images/23/48162323px4800x3200.jpg https://cdn.ais-online.de/m2/51/63551/images/87/48162387px4800x3200.jpg
Überdachung Leipzig L44 als Bausatz | Flachdach | hellgrau, silber | Bodenmontage | farbbeschichtet, feuerverzinkt | Stahl | 2.250,00 - 4.300,00 | 2.360,00 | 2.200,00 - 4.400,00 | 1, 2 | Trapezblech | 60,00 | 4,40 - 18,60 | 150,00 - 428,00 | 0,75 | 2, 4, 6, 10, 15 | 1, 2, 3 | 4, 5, 8 | 150 | 2190, 2810, 4240 | 2175 | 2040, 4340, 4400 | Nein | https://cdn.ais-online.de/m2/51/63551/images/22/48163122px4800x3200.jpg https://cdn.ais-online.de/m2/51/63551/images/19/48162219px4800x3200.jpg https://cdn.ais-online.de/m2/51/63551/images/63/48162263px4800x3200.jpg https://cdn.ais-online.de/m2/51/63551/images/23/48162323px4800x3200.jpg https://cdn.ais-online.de/m2/51/63551/images/87/48162387px4800x3200.jpg
Überdachung Leipzig L44 RAL 9002 als Bausatz | Flachdach | hellgrau, silber | Bodenmontage | farbbeschichtet, feuerverzinkt | Stahl | 2.250,00 - 4.300,00 | 2.360,00 | 2.200,00 - 4.400,00 | 1, 2 | Trapezblech | 60,00 | 4,40 - 18,60 | 150,00 - 428,00 | 0,75 | 2, 4, 6, 10, 15 | 1, 2, 3 | 4, 5, 8 | 150 | 2190, 2810, 4240 | 2175 | 2040, 4340, 4400 | Nein | https://cdn.ais-online.de/m2/51/63551/images/90/48163090px4800x3200.jpg https://cdn.ais-online.de/m2/51/63551/images/19/48162219px4800x3200.jpg https://cdn.ais-online.de/m2/51/63551/images/63/48162263px4800x3200.jpg https://cdn.ais-online.de/m2/51/63551/images/23/48162323px4800x3200.jpg https://cdn.ais-online.de/m2/51/63551/images/87/48162387px4800x3200.jpg
Überdachung Leipzig L45 als Bausatz | Flachdach | hellgrau, silber | Bodenmontage | farbbeschichtet, feuerverzinkt | Stahl | 2.250,00 - 4.300,00 | 2.360,00 | 2.200,00 - 4.400,00 | 1, 2 | Trapezblech | 60,00 | 4,40 - 18,60 | 150,00 - 428,00 | 0,75 | 2, 4, 6, 10, 15 | 1, 2, 3 | 4, 5, 8 | 150 | 2190, 2810, 4240 | 2175 | 2040, 4340, 4400 | Nein | https://cdn.ais-online.de/m2/51/63551/images/50/48162950px4800x3200.jpg https://cdn.ais-online.de/m2/51/63551/images/19/48162219px4800x3200.jpg https://cdn.ais-online.de/m2/51/63551/images/63/48162263px4800x3200.jpg https://cdn.ais-online.de/m2/51/63551/images/23/48162323px4800x3200.jpg https://cdn.ais-online.de/m2/51/63551/images/87/48162387px4800x3200.jpg
Überdachung Leipzig L45 RAL 9002 als Bausatz | Flachdach | hellgrau, silber | Bodenmontage | farbbeschichtet, feuerverzinkt | Stahl | 2.250,00 - 4.300,00 | 2.360,00 | 2.200,00 - 4.400,00 | 1, 2 | Trapezblech | 60,00 | 4,40 - 18,60 | 150,00 - 428,00 | 0,75 | 2, 4, 6, 10, 15 | 1, 2, 3 | 4, 5, 8 | 150 | 2190, 2810, 4240 | 2175 | 2040, 4340, 4400 | Nein | https://cdn.ais-online.de/m2/51/63551/images/70/48163170px4800x3200.jpg https://cdn.ais-online.de/m2/51/63551/images/19/48162219px4800x3200.jpg https://cdn.ais-online.de/m2/51/63551/images/63/48162263px4800x3200.jpg https://cdn.ais-online.de/m2/51/63551/images/23/48162323px4800x3200.jpg https://cdn.ais-online.de/m2/51/63551/images/87/48162387px4800x3200.jpg
powered by Heinze