## ZAPP-ZIMMERMANN
ZAPP-ZIMMERMANN
Name | Farbton | Produkt | Werkstoff | Länge (mm) | Stärke (mm) | Durchmesser (mm) | Verarbeitungstemperatur (°C) | Anwendung im System | Einsatzbereiche | Aufschäumfaktor | Bilder
ZZ® 400 Brandschutzmanschette | grau | Brandschutzmanschette | Stahl | 1.000,00 - 1.250,00 | 11,50 - 17,50 | 32,00 - 160,00 | 5,00 - 30,00 | ZZ® M23-S90 Kombiabschottung, ZZ® M21-S90 Kombiabschottung, ZZ® M20-S90 Kombiabschottung, ZZ® C40-DE Kabelabschottung, ZZ® P42-DE Rohrabschottung | Rohrabschottung R30/R60/R90/R120 für Massivwände, Massiv-decken und leichte Trennwände. Brandabschottung von thermo-plastischen Rohren bis zu einem Außendurchmesser von 200 mm. Systemkomponente für ZZ-Systeme mit erweiterten Anfor-derungen an brennbaren Rohren. | 11,5-fach bis 17,5-fach | https://cdn.ais-online.de/m2/27/1133627/images/89/47414689px800x800.jpg https://cdn.ais-online.de/m2/27/1133627/images/46/47414646px800x800.jpg
ZZ® 400-110 Brandschutzmanschette | grau | Brandschutzmanschette | Stahl | 1.000,00 - 1.250,00 | 11,50 - 17,50 | 32,00 - 160,00 | 5,00 - 30,00 | ZZ® M23-S90 Kombiabschottung, ZZ® M21-S90 Kombiabschottung, ZZ® M20-S90 Kombiabschottung, ZZ® C40-DE Kabelabschottung, ZZ® P42-DE Rohrabschottung | Rohrabschottung R30/R60/R90/R120 für Massivwände, Massiv-decken und leichte Trennwände. Brandabschottung von thermo-plastischen Rohren bis zu einem Außendurchmesser von 200 mm. Systemkomponente für ZZ-Systeme mit erweiterten Anfor-derungen an brennbaren Rohren. | 11,5-fach bis 17,5-fach | https://cdn.ais-online.de/m2/27/1133627/images/89/47414689px800x800.jpg
ZZ® 400-125 Brandschutzmanschette | grau | Brandschutzmanschette | Stahl | 1.000,00 - 1.250,00 | 11,50 - 17,50 | 32,00 - 160,00 | 5,00 - 30,00 | ZZ® M23-S90 Kombiabschottung, ZZ® M21-S90 Kombiabschottung, ZZ® M20-S90 Kombiabschottung, ZZ® C40-DE Kabelabschottung, ZZ® P42-DE Rohrabschottung | Rohrabschottung R30/R60/R90/R120 für Massivwände, Massiv-decken und leichte Trennwände. Brandabschottung von thermo-plastischen Rohren bis zu einem Außendurchmesser von 200 mm. Systemkomponente für ZZ-Systeme mit erweiterten Anfor-derungen an brennbaren Rohren. | 11,5-fach bis 17,5-fach | https://cdn.ais-online.de/m2/27/1133627/images/89/47414689px800x800.jpg
ZZ® 400-135 Brandschutzmanschette | grau | Brandschutzmanschette | Stahl | 1.000,00 - 1.250,00 | 11,50 - 17,50 | 32,00 - 160,00 | 5,00 - 30,00 | ZZ® M23-S90 Kombiabschottung, ZZ® M21-S90 Kombiabschottung, ZZ® M20-S90 Kombiabschottung, ZZ® C40-DE Kabelabschottung, ZZ® P42-DE Rohrabschottung | Rohrabschottung R30/R60/R90/R120 für Massivwände, Massiv-decken und leichte Trennwände. Brandabschottung von thermo-plastischen Rohren bis zu einem Außendurchmesser von 200 mm. Systemkomponente für ZZ-Systeme mit erweiterten Anfor-derungen an brennbaren Rohren. | 11,5-fach bis 17,5-fach | https://cdn.ais-online.de/m2/27/1133627/images/89/47414689px800x800.jpg
ZZ® 400-140 Brandschutzmanschette | grau | Brandschutzmanschette | Stahl | 1.000,00 - 1.250,00 | 11,50 - 17,50 | 32,00 - 160,00 | 5,00 - 30,00 | ZZ® M23-S90 Kombiabschottung, ZZ® M21-S90 Kombiabschottung, ZZ® M20-S90 Kombiabschottung, ZZ® C40-DE Kabelabschottung, ZZ® P42-DE Rohrabschottung | Rohrabschottung R30/R60/R90/R120 für Massivwände, Massiv-decken und leichte Trennwände. Brandabschottung von thermo-plastischen Rohren bis zu einem Außendurchmesser von 200 mm. Systemkomponente für ZZ-Systeme mit erweiterten Anfor-derungen an brennbaren Rohren. | 11,5-fach bis 17,5-fach | https://cdn.ais-online.de/m2/27/1133627/images/89/47414689px800x800.jpg
ZZ® 400-160 Brandschutzmanschette | grau | Brandschutzmanschette | Stahl | 1.000,00 - 1.250,00 | 11,50 - 17,50 | 32,00 - 160,00 | 5,00 - 30,00 | ZZ® M23-S90 Kombiabschottung, ZZ® M21-S90 Kombiabschottung, ZZ® M20-S90 Kombiabschottung, ZZ® C40-DE Kabelabschottung, ZZ® P42-DE Rohrabschottung | Rohrabschottung R30/R60/R90/R120 für Massivwände, Massiv-decken und leichte Trennwände. Brandabschottung von thermo-plastischen Rohren bis zu einem Außendurchmesser von 200 mm. Systemkomponente für ZZ-Systeme mit erweiterten Anfor-derungen an brennbaren Rohren. | 11,5-fach bis 17,5-fach | https://cdn.ais-online.de/m2/27/1133627/images/89/47414689px800x800.jpg
ZZ® 400-32 Brandschutzmanschette | grau | Brandschutzmanschette | Stahl | 1.000,00 - 1.250,00 | 11,50 - 17,50 | 32,00 - 160,00 | 5,00 - 30,00 | ZZ® M23-S90 Kombiabschottung, ZZ® M21-S90 Kombiabschottung, ZZ® M20-S90 Kombiabschottung, ZZ® C40-DE Kabelabschottung, ZZ® P42-DE Rohrabschottung | Rohrabschottung R30/R60/R90/R120 für Massivwände, Massiv-decken und leichte Trennwände. Brandabschottung von thermo-plastischen Rohren bis zu einem Außendurchmesser von 200 mm. Systemkomponente für ZZ-Systeme mit erweiterten Anfor-derungen an brennbaren Rohren. | 11,5-fach bis 17,5-fach | https://cdn.ais-online.de/m2/27/1133627/images/89/47414689px800x800.jpg
ZZ® 400-40 Brandschutzmanschette | grau | Brandschutzmanschette | Stahl | 1.000,00 - 1.250,00 | 11,50 - 17,50 | 32,00 - 160,00 | 5,00 - 30,00 | ZZ® M23-S90 Kombiabschottung, ZZ® M21-S90 Kombiabschottung, ZZ® M20-S90 Kombiabschottung, ZZ® C40-DE Kabelabschottung, ZZ® P42-DE Rohrabschottung | Rohrabschottung R30/R60/R90/R120 für Massivwände, Massiv-decken und leichte Trennwände. Brandabschottung von thermo-plastischen Rohren bis zu einem Außendurchmesser von 200 mm. Systemkomponente für ZZ-Systeme mit erweiterten Anfor-derungen an brennbaren Rohren. | 11,5-fach bis 17,5-fach | https://cdn.ais-online.de/m2/27/1133627/images/89/47414689px800x800.jpg
ZZ® 400-50 Brandschutzmanschette | grau | Brandschutzmanschette | Stahl | 1.000,00 - 1.250,00 | 11,50 - 17,50 | 32,00 - 160,00 | 5,00 - 30,00 | ZZ® M23-S90 Kombiabschottung, ZZ® M21-S90 Kombiabschottung, ZZ® M20-S90 Kombiabschottung, ZZ® C40-DE Kabelabschottung, ZZ® P42-DE Rohrabschottung | Rohrabschottung R30/R60/R90/R120 für Massivwände, Massiv-decken und leichte Trennwände. Brandabschottung von thermo-plastischen Rohren bis zu einem Außendurchmesser von 200 mm. Systemkomponente für ZZ-Systeme mit erweiterten Anfor-derungen an brennbaren Rohren. | 11,5-fach bis 17,5-fach | https://cdn.ais-online.de/m2/27/1133627/images/89/47414689px800x800.jpg
ZZ® 400-63 Brandschutzmanschette | grau | Brandschutzmanschette | Stahl | 1.000,00 - 1.250,00 | 11,50 - 17,50 | 32,00 - 160,00 | 5,00 - 30,00 | ZZ® M23-S90 Kombiabschottung, ZZ® M21-S90 Kombiabschottung, ZZ® M20-S90 Kombiabschottung, ZZ® C40-DE Kabelabschottung, ZZ® P42-DE Rohrabschottung | Rohrabschottung R30/R60/R90/R120 für Massivwände, Massiv-decken und leichte Trennwände. Brandabschottung von thermo-plastischen Rohren bis zu einem Außendurchmesser von 200 mm. Systemkomponente für ZZ-Systeme mit erweiterten Anfor-derungen an brennbaren Rohren. | 11,5-fach bis 17,5-fach | https://cdn.ais-online.de/m2/27/1133627/images/89/47414689px800x800.jpg
ZZ® 400-78 Brandschutzmanschette | grau | Brandschutzmanschette | Stahl | 1.000,00 - 1.250,00 | 11,50 - 17,50 | 32,00 - 160,00 | 5,00 - 30,00 | ZZ® M23-S90 Kombiabschottung, ZZ® M21-S90 Kombiabschottung, ZZ® M20-S90 Kombiabschottung, ZZ® C40-DE Kabelabschottung, ZZ® P42-DE Rohrabschottung | Rohrabschottung R30/R60/R90/R120 für Massivwände, Massiv-decken und leichte Trennwände. Brandabschottung von thermo-plastischen Rohren bis zu einem Außendurchmesser von 200 mm. Systemkomponente für ZZ-Systeme mit erweiterten Anfor-derungen an brennbaren Rohren. | 11,5-fach bis 17,5-fach | https://cdn.ais-online.de/m2/27/1133627/images/89/47414689px800x800.jpg
ZZ® 400-90 Brandschutzmanschette | grau | Brandschutzmanschette | Stahl | 1.000,00 - 1.250,00 | 11,50 - 17,50 | 32,00 - 160,00 | 5,00 - 30,00 | ZZ® M23-S90 Kombiabschottung, ZZ® M21-S90 Kombiabschottung, ZZ® M20-S90 Kombiabschottung, ZZ® C40-DE Kabelabschottung, ZZ® P42-DE Rohrabschottung | Rohrabschottung R30/R60/R90/R120 für Massivwände, Massiv-decken und leichte Trennwände. Brandabschottung von thermo-plastischen Rohren bis zu einem Außendurchmesser von 200 mm. Systemkomponente für ZZ-Systeme mit erweiterten Anfor-derungen an brennbaren Rohren. | 11,5-fach bis 17,5-fach | https://cdn.ais-online.de/m2/27/1133627/images/89/47414689px800x800.jpg
ZZ® 400-UNI-110 Brandschutzmanschette | grau | Brandschutzmanschette | Stahl | 1.000,00 - 1.250,00 | 11,50 - 17,50 | 32,00 - 160,00 | 5,00 - 30,00 | ZZ® M23-S90 Kombiabschottung, ZZ® M21-S90 Kombiabschottung, ZZ® M20-S90 Kombiabschottung, ZZ® C40-DE Kabelabschottung, ZZ® P42-DE Rohrabschottung | Rohrabschottung R30/R60/R90/R120 für Massivwände, Massiv-decken und leichte Trennwände. Brandabschottung von thermo-plastischen Rohren bis zu einem Außendurchmesser von 200 mm. Systemkomponente für ZZ-Systeme mit erweiterten Anfor-derungen an brennbaren Rohren. | 11,5-fach bis 17,5-fach | https://cdn.ais-online.de/m2/27/1133627/images/46/47414646px800x800.jpg
ZZ® 400-UNI-160 Brandschutzmanschette | grau | Brandschutzmanschette | Stahl | 1.000,00 - 1.250,00 | 11,50 - 17,50 | 32,00 - 160,00 | 5,00 - 30,00 | ZZ® M23-S90 Kombiabschottung, ZZ® M21-S90 Kombiabschottung, ZZ® M20-S90 Kombiabschottung, ZZ® C40-DE Kabelabschottung, ZZ® P42-DE Rohrabschottung | Rohrabschottung R30/R60/R90/R120 für Massivwände, Massiv-decken und leichte Trennwände. Brandabschottung von thermo-plastischen Rohren bis zu einem Außendurchmesser von 200 mm. Systemkomponente für ZZ-Systeme mit erweiterten Anfor-derungen an brennbaren Rohren. | 11,5-fach bis 17,5-fach | https://cdn.ais-online.de/m2/27/1133627/images/46/47414646px800x800.jpg
powered by Heinze